## FMD
Specifications for Wet FMD RT-PCR - ABI7500 Version (Catalog#: TC-9100-96)
FMD IVT RNA
[8 empty] | Mix without ROX |  | FAM | CY5
[8 empty] | Threshold |  | 69000 | 26000
[8 empty] | Baseline |  | Start:10-End:20 | Start:10-End:20
|  | FMD (FAM) | [10 empty] | IC (CY5)
|  | Ct Values | [5 empty] | Standard Curve |  |  |  |  | Ct Values
|  | 1E00c/uL |  | 1E01c/uL | 1E02c/uL | 1E03c/uL | 1E04c/uL | Slope | Y-intercept | R2 |  |  | 1E00c/uL |  | 1E01c/uL | 1E02c/uL | 1E03c/uL | 1E04c/uL
RR | Mix Lot 1 110117 | Undetermined | Undetermined | 35.3467 | 32.7585 | 28.7909 | 25.596 | -3.3901 | 39.123 | 0.9956 | RR | Mix Lot 1 110117 | 31.4692 | 32.1928 | 31.9806 | 32.0624 | 31.8906 | 32.1822
|  | Undetermined | Undetermined | 35.9443 | 32.7602 | 28.8926 | 25.5998 | [5 empty] | 31.8116 | 31.7547 | 31.5653 | 31.6665 | 31.3385 | 32.0378
|  | Undetermined | Undetermined | 36.0749 | 32.2626 | 28.9293 | 25.5588 | [5 empty] | 31.6883 | 31.7368 | 31.6329 | 31.5228 | 31.4836 | 31.9497
|  | Undetermined | Undetermined | 35.3058 | 32.0357 | 29.0831 | 25.423 | [5 empty] | 31.627 | 31.734 | 31.8133 | 31.7335 | 31.8574 | 31.3632
| Mix lot 2 110217 | Undetermined | Undetermined | 35.783 | 32.8643 | 29.4866 | 26.3418 | -3.4473 | 39.9988 | 0.9922 |  | Mix lot 2 110217 | 31.5664 | 31.9956 | 32.056 | 31.9103 | 32.065 | 32.1919
|  | Undetermined | Undetermined | 37.266 | 32.877 | 29.6942 | 26.2598 | [5 empty] | 32.1433 | 31.9975 | 31.8877 | 31.9132 | 32.1366 | 32.2532
|  | 38.295 | Undetermined | 36.9391 | 32.9747 | 29.6472 | 26.3506 | [5 empty] | 32.08 | 32.2107 | 32.3186 | 32.0658 | 32.2859 | 32.2045
|  | 37.9375 | Undetermined | 36.928 | 32.6168 | 29.8345 | 26.2222 | [5 empty] | 32.0256 | 31.8553 | 31.8074 | 32.3414 | 32.1084 | 32.2104
| Mix Lot 3 110317 | 39.7039 | Undetermined | 35.9101 | 32.4266 | 29.0549 | 25.826 | -3.5918 | 39.9606 | 0.9879 |  | Mix Lot 3 110317 | 30.9775 | 30.8781 | 30.9101 | 31.0799 | 30.758 | 31.1594
|  | Undetermined | 39.1904 | 36.9664 | 32.1409 | 29.0611 | 25.8082 | [5 empty] | 30.9125 | 31.0383 | 31.0293 | 30.6451 | 31.0036 | 31.0522
|  | 43.5056 | Undetermined | 37.621 | 32.4741 | 29.1926 | 25.8143 | [5 empty] | 30.8125 | 30.8587 | 30.8523 | 30.9621 | 31.1815 | 30.6953
|  | Undetermined | 43.6524 | 36.1882 | 32.3746 | 29.1845 | 25.6544 | [5 empty] | 31.0334 | 30.8823 | 31.1068 | 31.0069 | 31.0935 | 31.1053
EG | Mix Lot 1 110117 | 37.9464 | 37.9531 | 36.5183 | 32.9249 | 29.51 | 25.4671 | -3.536 | 39.6793 | 0.9938 | EG | Mix Lot 1 110117 | 34.6893 | 31.2967 | 31.3991 | 31.2624 | 44.5662 | 31.6559
|  | 39.9808 | Undetermined | 35.2747 | 32.4294 | 28.7828 | 25.4181 | [5 empty] | 32.3071 | 31.4549 | 31.9354 | 31.3712 | 31.8249 | 31.4863
|  | 42.6752 | 37.7491 | 36.2334 | 32.8455 | 28.7914 | 25.4874 | [5 empty] | 31.6778 | 31.5905 | 31.7272 | 31.2312 | 31.5017 | 31.6299
|  | Undetermined | Undetermined | 36.1651 | 32.7279 | 29.3427 | 25.5037 | [5 empty] | 31.2608 | 31.2122 | 31.3232 | 31.2185 | 31.7277 | 31.7294
| Mix lot 2 110217 | Undetermined | Undetermined | 36.1132 | 33.7518 | 29.409 | 26.6304 | -3.0887 | 39.1757 | 0.9923 |  | Mix lot 2 110217 | 33.1123 | 32.1906 | 32.2573 | 32.1947 | 36.4811 | 31.9907
|  | Undetermined | Undetermined | 35.8715 | 32.9201 | 29.4122 | 26.9381 | [5 empty] | 31.9554 | 31.8596 | 31.848 | 31.9098 | 32.0659 | 32.2313
|  | Undetermined | 42.0208 | 36.6653 | 33.2853 | 29.7454 | 26.9429 | [5 empty] | 31.9667 | 32.0196 | 31.8291 | 32.0655 | 32.2101 | 31.9177
|  | Undetermined | 41.1438 | 35.8671 | 32.9032 | 30.0657 | 28.8939 | [5 empty] | 31.5385 | 32.0916 | 32.3121 | 31.6806 | 32.4715 | 33.0183
| Mix Lot 3 110317 | Undetermined | 40.6483 | 36.0483 | 32.6243 | 29.2283 | 25.7388 | -3.54 | 39.9 | 0.99 |  | Mix Lot 3 110317 | 32.1431 | 30.5068 | 30.7837 | 30.5058 | 30.8479 | 30.7986
|  | 38.3985 | 38.1473 | 36.3517 | 32.6279 | 29.3232 | 25.9013 | [5 empty] | 31.0237 | 30.6137 | 30.6261 | 30.887 | 31.1143 | 30.6556
|  | 40.4819 | 41.7511 | 36.2015 | 32.9125 | 29.1532 | 25.8844 | [5 empty] | 30.5413 | 30.8001 | 30.6683 | 30.947 | 30.8942 | 30.7237
|  | 41.0791 | 40.4346 | 37.6165 | 32.079 | 29.2381 | 25.9255 | [5 empty] | 30.8001 | 30.5293 | 30.9934 | 31.1682 | 30.6902 | 31.0475
ZS | Mix Lot 1 110117 | Undetermined | Undetermined | 35.0831 | 32.6802 | 28.8716 | 25.1586 | -3.575 | 39.484 | 0.9945 | ZS | Mix Lot 1 110117 | 31.1099 | 31.9524 | 31.2522 | 31.578 | 31.6917 | 31.1428
|  | Undetermined | Undetermined | 36.2536 | 32.3012 | 29.1122 | 25.1384 | [5 empty] | 43.9506 | 31.1772 | 31.291 | 31.9858 | 41.1032 | 31.2067
|  | 38.0968 | 39.5843 | 36.0912 | 32.2847 | 28.8104 | 25.1422 | [5 empty] | 34.0833 | 31.6191 | 31.6408 | 31.3317 | 31.8032 | 31.112
|  | 38.5636 | 37.3466 | 35.9485 | 32.473 | 28.2185 | 25.1779 | [5 empty] | 32.6909 | 31.3675 | 31.8314 | 31.6938 | 30.7553 | 31.4996
| Mix lot 2 110217 | 38.3045 | Undetermined | 36.5398 | 32.7752 | 29.2363 | 25.9718 | -3.537 | 40.0177 | 0.9941 |  | Mix lot 2 110217 | 32.2834 | 32.1008 | 32.8271 | 32.112 | 32.1781 | 32.3091
|  | 37.9205 | Undetermined | 35.8366 | 33.0498 | 29.2925 | 25.8971 | [5 empty] | 32.1806 | 31.973 | 32.2089 | 32.4319 | 32.1626 | 32.374
|  | 39.098 | Undetermined | 37.2339 | 32.503 | 29.3012 | 25.9969 | [5 empty] | 32.4394 | 32.1742 | 32.4107 | 32.1124 | 32.1745 | 32.2263
|  | Undetermined | Undetermined | 36.5939 | 33.2923 | 29.2572 | 26.0209 | [5 empty] | 32.2014 | 31.9509 | 32.2773 | 32.0824 | 32.4674 | 32.0301
| Mix Lot 3 110317 | Undetermined | Undetermined | 35.6684 | 32.3486 | 28.9668 | 25.3679 | -3.4497 | 39.1767 | 0.9983 |  | Mix Lot 3 110317 | 31.1698 | 30.8449 | 30.6911 | 31.2553 | 30.7528 | 30.7381
|  | Undetermined | 43.9421 | 35.4837 | 32.0079 | 28.967 | 25.3817 | [5 empty] | 31.0468 | 30.7865 | 30.6709 | 30.7933 | 31.0506 | 30.5666
|  | 42.5055 | 37.483 | 36.0258 | 32.098 | 28.6428 | 25.3835 | [5 empty] | 31.0598 | 31.2254 | 30.9764 | 30.5956 | 31.0975 | 30.7574
|  | 38.5658 | Undetermined | 35.9715 | 32.2426 | 28.8404 | 25.447 | [5 empty] | 31.0987 | 30.6693 | 30.8811 | 30.898 | 31.0249 | 30.8663
Average Value |  | 39.8099 |  | 36.2203 | 32.6293 | 29.177 | 25.8686 | -3.4617 | 39.6129 | 0.99319 | Average Value |  | 31.8265 |  | 31.5451 | 31.5062 | 32.3294 | 31.5786
Median Value |  | FIO |  | 36.1022 | 32.6261 | 29.1885 | 25.7735 | -3.536 | 39.6793 | 0.9938
Average Fluor. |  | FIO |  | 1200000 | 2100000 | 2400000 | 2600000
Specifications |  | FMD IVT RNA
|  | 1E00c/uL |  | 1E01c/uL | 1E02c/uL | 1E03c/uL | 1E04c/uL
Min. Ct Value |  | FIO |  | 34 | 31 | 27 | 24
Max. Ct Value |  | FIO |  | 38 | 35 | 31 | 28
Min. Fluor. |  | FIO |  | 400000 | 400000 | 400000 | 400000

## FMD IVT 1
Specifications for Wet FMD RT-PCR - ABI7500 Version (Catalog#: TC-9100-96)
FMD IVT#3 RNA
[8 empty] | Mix without ROX | FAM |  | CY5
[8 empty] | Threshold | 69000 |  | 26000
[8 empty] | Baseline | Start:10-End:20 |  | Start:10-End:20
|  | FMD (FAM) | [8 empty] | IC (CY5)
|  | Ct Values |  |  |  | Standard Curve |  |  |  |  | Ct Values
|  | 1E01c/uL | 1E02c/uL | 1E03c/uL | 1E04c/uL | Slope | Y-intercept | R2 |  |  | 1E01c/uL | 1E02c/uL | 1E03c/uL | 1E04c/uL
RR | Mix Lot 110117 | 36.5341 | 34.5726 | 30.3574 | 26.9999 |  |  |  | RR | Mix Lot 110117
|  | 38.4485 | 33.1158 | 30.3358 | 27.0092
|  | 35.8366 | 33.5514 | 30.3027 | 27.0346
|  | 39.7316 | 33.7359 | 29.9908 | 26.9736
EG | Mix lot 110217 | 39.6774 | 33.8424 | 30.0705 | 26.4276 |  |  |  | EG | Mix lot 110217
|  | 38.0111 | 33.7568 | 30.2115 | 26.4905
|  | 38.248 | 34.5517 | 30.1402 | 26.5427
|  | Undetermined | 33.3164 | 30.1203 | 26.4613
ZS | Mix Lot 011818 | 36.6213 | 33.5429 | 30.0298 | 26.5756 |  |  |  | ZS | Mix Lot 011818
|  | 38.6681 | 33.3506 | 30.1381 | 26.6989
|  | 38.6351 | 33.6703 | 30.2236 | 26.6126
|  | 38.3529 | 33.2166 | 30.2312 | 26.5777
Average Value |  | 38.0695 | 33.6853 | 30.1793 | 26.7004 | #DIV/0! | #DIV/0! | #DIV/0! | Average Value |  | #REF! | #DIV/0! | #DIV/0! | #DIV/0!
Median Value | [5 empty] | #VALUE! | #VALUE! | #VALUE!
Average Fluor. |  | 1200000 | 2100000 | 2400000 | 2600000
Specifications |  | FMD IVT #3 RNA
|  | 1E01c/uL | 1E02c/uL | 1E03c/uL | 1E04c/uL
Min. Ct Value |  | 35.8366 | 33.1158 | 29.9908 | 26.4276
Max. Ct Value |  | 39.7316 | 34.5726 | 30.3574 | 27.0346
Min. Fluor. |  | 400000 | 400000 | 400000 | 400000

## FMD IVT 2
Specifications for Wet FMD RT-PCR - ABI7500 Version (Catalog#: TC-9100-96)
FMD IVT#2 RNA
[8 empty] | Mix without ROX | FAM |  | CY5
[8 empty] | Threshold | 69000 |  | 26000
[8 empty] | Baseline | Start:10-End:20 |  | Start:10-End:20
|  | FMD (FAM) | [8 empty] | IC (CY5)
|  | Ct Values |  |  |  | Standard Curve |  |  |  |  | Ct Values
|  | 1E01c/uL | 1E02c/uL | 1E03c/uL | 1E04c/uL | Slope | Y-intercept | R2 |  |  | 1E01c/uL | 1E02c/uL | 1E03c/uL | 1E04c/uL
RR | Mix Lot 110117 | 35.1752 | 33.1925 | 29.6719 | 26.3724 |  |  |  | RR | Mix Lot 110117
|  | 36.0323 | 32.7811 | 29.6777 | 26.5342
|  | 35.3607 | 33.0127 | 29.6613 | 26.2539
|  | Undetermined | 33.4319 | 29.8381 | 26.1426
EG | Mix lot 110217 | 35.3299 | 32.0328 | 28.5211 | 25.1392 |  |  |  | EG | Mix lot 110217
|  | 36.2769 | 32.184 | 28.5475 | 25.0932
|  | 36.1633 | 32.0788 | 28.4784 | 25.0613
|  | Undetermined | 31.9101 | 28.4168 | 25.0362
ZS | Mix Lot 011818 | 34.6464 | 31.7022 | 28.8679 | 25.58 |  |  |  | ZS | Mix Lot 011818
|  | 35.4044 | 31.9419 | 28.8874 | 25.5515
|  | 36.4099 | 31.8806 | 29.0222 | 25.4713
|  | 35.2413 | 31.7435 | 29.1078 | 25.3699
Average Value |  | 35.604 | 32.3243 | 29.0582 | 25.6338 | #DIV/0! | #DIV/0! | #DIV/0! | Average Value |  | #REF! | #DIV/0! | #DIV/0! | #DIV/0!
Median Value | [5 empty] | #VALUE! | #VALUE! | #VALUE!
Average Fluor. |  | 1200000 | 2100000 | 2400000 | 2600000
Specifications |  | FMD IVT #2 RNA
|  | 1E01c/uL | 1E02c/uL | 1E03c/uL | 1E04c/uL
Min. Ct Value |  | 34.6464 | 31.7022 | 28.4168 | 25.0362
Max. Ct Value |  | 36.4099 | 33.4319 | 29.8381 | 26.5342
Min. Fluor. |  | 400000 | 400000 | 400000 | 400000

## NTCs
Specifications for Wet FMD RT-PCR - ABI7500 Version (Catalog#: TC-9100-96)
NTCs
| Mix 1: | 110117 |  |  | Mix 2: | 110217 |  |  | Mix 3: | 110317
| NTCs |  | NTCs |  | NTCs |  | NTCs |  | NTCs |  | NTCs
| Ct Values |  | Ct Values |  | Ct Values |  | Ct Values |  | Ct Values |  | Ct Values
| FMD | IC | FMD | IC | FMD | IC | FMD | IC | FMD | IC | FMD | IC
| FAM | CY5 | FAM | CY5 | FAM | CY5 | FAM | CY5 | FAM | CY5 | FAM | CY5
| 0 | 31.828 | 0 | 31.3125 | 0 | 31.488 | 0 | 31.7659 | 0 | 32.8806 | 0 | 32.021
| 0 | 30.716 | 0 | 31.385 | 0 | 31.5345 | 0 | 31.9313 | 0 | 31.5476 | 0 | 31.4756
| 0 | 31.3456 | 0 | 31.6178 | 0 | 31.4876 | 0 | 31.6485 | 0 | 32.4583 | 0 | 31.4229
| 0 | 31.3777 | 0 | 31.477 | 0 | 31.379 | 0 | 31.6133 | 0 | 31.4154 | 0 | 31.2612
| 0 | 31.549 | 0 | 31.6015 | 0 | 31.6435 | 0 | 31.4608 | 0 | 32.0522 | 0 | 31.7441
| 0 | 31.5844 | 0 | 31.424 | 0 | 31.5322 | 0 | 31.8862 | 0 | 31.3378 | 0 | 31.4123
| 0 | 31.4998 | 0 | 31.371 | 0 | 31.556 | 0 | 31.428 | 0 | 31.8626 | 0 | 32.1011
| 0 | 31.4316 | 0 | 31.6656 | 0 | 31.4934 | 0 | 31.6432 | 0 | 31.5845 | 0 | 31.6217
| 0 | 31.3412 | 0 | 31.3635 | 0 | 32.0364 | 0 | 31.6251 | 0 | 31.4279 | 0 | 31.6021
| 0 | 31.8411 | 0 | 31.6285 | 0 | 32.0739 | 0 | 32.3175 | 0 | 31.5041 | 0 | 31.5569
| 0 | 31.4745 | 0 | 31.615 | 0 | 31.8061 | 0 | 31.6951 | 0 | 31.5549 | 0 | 31.5865
| 0 | 31.4672 | 0 | 31.2694 | 0 | 32.2588 | 0 | 31.7364 | 0 | 31.7824 | 0 | 31.6065
| 0 | 31.55 | 0 | 31.3541 | 0 | 31.4435 | 0 | 31.5659 | 0 | 31.6416 | 0 | 31.4958
| 0 | 31.2707 | 0 | 31.3269 | 0 | 31.2185 | 0 | 31.8753 | 0 | 31.5352 | 0 | 31.6059
| 0 | 31.3635 | 0 | 31.4512 | 0 | 31.3167 | 0 | 31.4587 | 0 | 31.3667 | 0 | 31.6764
| 0 | 31.4458 | 0 | 31.4951 | 0 | 31.5233 | 0 | 31.5708 | 0 | 32.0355 | 0 | 31.5957
| 0 | 31.4599 | 0 | 31.7816 | 0 | 31.5602 | 0 | 31.4889 | 0 | 31.5351 | 0 | 31.9537
| 0 | 31.8942 | 0 | 31.713 | 0 | 31.9938 | 0 | 31.5596 | 0 | 31.8056 | 0 | 31.7953
| 0 | 31.535 | 0 | 31.4119 | 0 | 31.7347 | 0 | 31.4798 | 0 | 31.8037 | 0 | 31.6236
| 0 | 31.5471 | 0 | 31.3745 | 0 | 31.4731 | 0 | 31.3988 | 0 | 31.7195 | 0 | 34.4839
| 0 | 31.4222 | 0 | 31.1363 | 0 | 31.6398 | 0 | 31.4491 | 0 | 31.6015 | 0 | 31.984
| 0 | 31.9775 | 0 | 31.5223 | 0 | 31.8165 | 0 | 32.0672 | 0 | 31.8473 | 0 | 31.4993
| 0 | 31.6248 | 0 | 31.6637 | 0 | 31.9139 | 0 | 31.4539 | 0 | 31.3772 | 0 | 31.4451
| 0 | 31.4961 | 0 | 31.9733 | 0 | 32.0442 | 0 | 31.6787 | 0 | 31.3631 | 0 | 31.3713
| 0 | 31.4089 | 0 | 31.4675 | 0 | 31.5227 | 0 | 31.6017 | 0 | 31.6576 | 0 | 31.5093
| 0 | 31.7792 | 0 | 31.33 | 0 | 31.6776 | 0 | 31.6772 | 0 | 31.3559 | 0 | 31.4479
| 0 | 31.7691 | 0 | 31.622 | 0 | 31.4075 | 0 | 31.5356 | 0 | 31.3864 | 0 | 31.6795
| 0 | 31.3396 | 0 | 31.4809 | 0 | 31.6665 | 0 | 31.403 | 0 | 31.9928 | 0 | 31.4166
| 0 | 31.803 | 0 | 31.5192 | 0 | 31.2989 | 0 | 31.5232 | 0 | 31.916 | 0 | 31.9039
| 0 | 31.5651 | 0 | 31.4731 | 0 | 31.5714 | 0 | 31.7924 | 0 | 31.6567 | 0 | 31.7149
| 0 | 31.4312 | 0 | 31.4371 | 0 | 31.5179 | 0 | 32.4577 | 0 | 31.4971 | 0 | 32.2211
| 0 | 31.5487 | 0 | 31.5881 | 0 | 31.7049 | 0 | 31.3234 | 0 | 31.7783 | 0 | 31.5641
| 0 | 31.2683 | 0 | 31.5504 | 0 | 31.5416 | 0 | 31.8462 | 0 | 31.4181 | 0 | 31.4653
| 0 | 31.8374 | 0 | 31.3533 | 0 | 32.0202 | 0 | 31.7533 | 0 | 31.7929 | 0 | 31.6087
| 0 | 31.9611 | 0 | 31.8955 | 0 | 32.0415 | 0 | 32.0508 | 0 | 31.7007 | 0 | 31.2957
| 0 | 31.9377 | 0 | 31.2807 | 0 | 32.055 | 0 | 31.7637 | 0 | 31.7522 | 0 | 31.6412
| 0 | 31.6157 | 0 | 31.2262 | 0 | 31.9013 | 0 | 31.3808 | 0 | 31.3118 | 0 | 31.6804
| 0 | 31.5825 | 0 | 31.5254 | 0 | 31.3627 | 0 | 31.4405 | 0 | 31.7717 | 0 | 31.6
| 0 | 31.4169 | 0 | 31.7546 | 0 | 31.6922 | 0 | 31.3268 | 0 | 31.4802 | 0 | 31.4532
| 0 | 31.3657 | 0 | 31.0989 | 0 | 31.5496 | 0 | 31.3826 | 0 | 31.9706 | 0 | 31.6255
| 0 | 31.6322 | 0 | 31.4789 | 0 | 31.563 | 0 | 31.699 | 0 | 31.817 | 0 | 31.5997
| 0 | 31.3013 | 0 | 31.403 | 0 | 31.3406 | 0 | 31.3634 | 0 | 31.6048 | 0 | 31.8598
| 0 | 31.3526 | 0 | 31.5298 | 0 | 31.8381 | 0 | 31.5505 | 0 | 31.5203 | 0 | 31.523
| 0 | 31.3703 | 0 | 31.3711 | 0 | 31.5747 | 0 | 31.6541 | 0 | 31.7114 | 0 | 31.515
| 0 | 31.3819 | 0 | 31.618 | 0 | 31.8998 | 0 | 31.5072 | 0 | N/A | 0 | N/A
| 0 | 31.786 | 0 | 31.3928 | 0 | 31.6372 | 0 | 31.5229 | 0 | N/A | 0 | N/A
| 0 | 31.8193 | 0 | 31.712 | 0 | 31.67 | 0 | 31.5914 | 0 | N/A | 0 | N/A
| 0 | 31.6954 | 0 | 31.3578 | 0 | 32.088 | 0 | 31.6244 | 0 | N/A | 0 | N/A
Average Value | 0 | 31.5419 | 0 | 31.4875 | 0 | 31.669 | 0 | 31.6369 | 0 | 31.6848 | 0 | 31.6879
Average Fluor. | N/A | N/A | N/A | N/A | N/A | N/A | N/A | N/A | N/A | N/A | N/A | N/A
Median Value | N/A | 31.5174 | N/A | 31.475 | N/A | 31.6059 | N/A | 31.5966 | N/A | 31.6491 | N/A | 31.6011
Specifications | NTCs
| FMD | IC
| FAM | CY5
Min. Ct Value | Negative | 29
Max. Ct Value | N/A | 33
Min. Fluor. | N/A | 700000

## Summary
Specifications for Wet FMD RT-PCR - ABI7500 Version (Catalog#: TC-9100-96)
FMD IVT RNA
[5 empty] | Mix with ROX | FAM | CY5
[5 empty] | Threshold | 69000 | 26000
[5 empty] | Baseline | Start:10-End:20 | Start:10-End:20
| Specifications |  | NTCs
|  |  | FMD | IC
|  |  | FAM | CY5
| Min. Ct Value |  | Negative | 29
| Max. Ct Value |  | N/A | 33
| Min. Fluor. |  | N/A